## Powermap_80
	Speed max	Torque max	Power max1	Power max2	Current max
Params	110,0	160%	127%	119%	107%

value	9969	88,000	15.471	15.470	482	17.555
base	80,0	55,000	12.182	13.000	450	16.406
delta	395			0	n_c min(?)	n_mc min:
helper	9,549				96,0%	88,4%

SPEED 110 POWER 160 127 119 107
	RPM	kph	Torque	Power	Trq_int	Power_bat
	0	0	88,0	0	1408
0	1678	19	88,0	15.471	1408	17.501
1	2073	23	71,3	15.471	1140	17.501
2	2468	27	59,9	15.471	958	17.501
3	2863	32	51,6	15.471	826	17.501
5	3653	40	40,4	15.471	647	17.501
8	4838	53	30,5	15.471	489	17.501
13	6813	75	21,7	15.470	347	17.500
21	9969	110	14,8	15.470	237	17.500

					Auto power ref:	176

Original
	RPM	kph	Torque	Power	Trq_int	Power_bat
	0	0	55,0	0	880
	2115	23	55,0	12.182	880	13.780
	2700	30	41,2	11.645	659	13.174
	3000	33	38,0	11.938	608	13.505
	3500	39	32,3	11.820	516	13.371
	4500	50	26,3	12.399	421	14.027
	5500	61	22,5	12.959	360	14.660
	6500	72	19,2	13.061	307	14.774
	7250	80	17,1	12.954	273	14.654
Torque & Power
Speed (kph)
Torque (Nm)
Power (W)

## Recupmap_80
PeakTrq	Efficiency	Scale	Test limit pwr
88,000	100%	100%	10.500	9,549

Neutral	Torque%	Speed		Brake	Torque%	Speed
21%	100	45		47%	100	5
21,2%	76	61	-1,50	47,5%	41	55	-1,18
	56	83	-0,91		28	83	-0,46
	44	107	-0,50		22	107	-0,25

kph	rpm	Ntr_Trq_%	Ntr_Trq	Ntr_Pwr	Brk_Trq_%	Brk_Trq	Brk_Pwr
0	0	100,0	18,7	0	100,0	41,8	0
3	272	100,0	18,7	531	100,0	41,8	1.190
6	544	100,0	18,7	1.062	98,8	41,3	2.352
9	816	100,0	18,7	1.593	95,3	39,8	3.402
12	1088	100,0	18,7	2.125	91,7	38,3	4.367
15	1359	100,0	18,7	2.656	88,2	36,9	5.248
18	1631	100,0	18,7	3.187	84,7	35,4	6.045
21	1903	100,0	18,7	3.718	81,1	33,9	6.758
24	2175	100,0	18,7	4.249	77,6	32,4	7.386
27	2447	100,0	18,7	4.780	74,0	30,9	7.930
30	2719	100,0	18,7	5.311	70,5	29,5	8.390
33	2991	100,0	18,7	5.843	67,0	28,0	8.766
36	3263	100,0	18,7	6.374	63,4	26,5	9.057
39	3534	100,0	18,7	6.905	59,9	25,0	9.264
42	3806	100,0	18,7	7.436	56,3	23,6	9.387
45	4078	100,0	18,7	7.967	52,8	22,1	9.425
48	4350	95,5	17,8	8.116	49,3	20,6	9.380
51	4622	91,0	17,0	8.217	45,7	19,1	9.250
54	4894	86,5	16,1	8.270	42,2	17,6	9.036
57	5166	82,0	15,3	8.275	40,1	16,7	9.061
60	5438	77,5	14,5	8.233	38,7	16,2	9.206
63	5709	74,2	13,8	8.274	37,3	15,6	9.318
66	5981	71,5	13,3	8.350	35,9	15,0	9.397
69	6253	68,7	12,8	8.396	34,5	14,4	9.443
72	6525	66,0	12,3	8.413	33,1	13,8	9.456
75	6797	63,3	11,8	8.402	31,7	13,3	9.436
78	7069	60,5	11,3	8.361	30,3	12,7	9.382
81	7341	57,8	10,8	8.292	28,9	12,1	9.295
84	7613	55,5	10,4	8.254	27,8	11,6	9.247
87	7884	54,0	10,1	8.318	27,0	11,3	9.318
90	8156	52,5	9,8	8.366	26,3	11,0	9.372
93	8428	51,0	9,5	8.397	25,5	10,7	9.408
96	8700	49,5	9,2	8.413	24,8	10,3	9.425
99	8972	48,0	9,0	8.413	24,0	10,0	9.425
102	9244	46,5	8,7	8.397	23,3	9,7	9.408
105	9516	45,0	8,4	8.366	22,5	9,4	9.372
108	9788	44,0	8,2	8.413	22,0	9,2	9.425
111	10059	44,0	8,2	8.647	22,0	9,2	9.687

			Sum:	247.322		Sum:	304.714
				63,7%			78,4%

			Power peak:	8.647		Power peak:	9.687
			Limiter peak:	9.447		Limiter peak:	10.487
				90,0%			99,9%
			Auto power ref:	95		Auto power ref:	105
Recuperation map

## Limiter_80
CFG DRIVE	100	165	0
...suggested:		176

CFG RECUP	21	47	65	0
...suggested:			105

Max drive power	17555	2,6	C
Max recup power	9687	1,4	C
				16.500	6.500
		BMS		OVMS
	SOC	BMS discharge	BMS charge	drive level	recup level	OVMS drive	OVMS recup
	100,0	19.000	0	100%	0%	17.555	0
	99,3	19.000	500	100%	8%	17.555	745
	99,2	19.000	500	100%	8%	17.555	745
	99,2	19.000	1.000	100%	15%	17.555	1.490
	98,7	19.000	1.000	100%	15%	17.555	1.490
	98,6	19.000	1.500	100%	23%	17.555	2.236
	98,2	19.000	1.500	100%	23%	17.555	2.236
	98,0	19.000	2.000	100%	31%	17.555	2.981
	97,6	19.000	2.000	100%	31%	17.555	2.981
	97,3	19.000	2.500	100%	38%	17.555	3.726
	97,0	19.000	2.500	100%	38%	17.555	3.726
	96,6	19.000	3.000	100%	46%	17.555	4.471
	96,2	19.000	3.500	100%	54%	17.555	5.216
	95,7	19.000	4.000	100%	62%	17.555	5.961
	95,2	19.000	4.500	100%	69%	17.555	6.707
	94,6	19.000	5.000	100%	77%	17.555	7.452
	93,9	19.000	5.500	100%	85%	17.555	8.197
	93,3	19.000	5.500	100%	85%	17.555	8.197
	92,6	18.500	6.000	100%	92%	17.555	8.942
	92,0	18.500	6.000	100%	92%	17.555	8.942
	91,4	18.500	6.500	100%	100%	17.555	9.687
	90,1	18.500	6.500	100%	100%	17.555	9.687
	89,4	18.500	7.000	100%	100%	17.555	9.687
	88,8	18.500	7.000	100%	100%	17.555	9.687
	88,1	18.500	7.500	100%	100%	17.555	9.687
	84,9	18.500	7.500	100%	100%	17.555	9.687
	84,2	18.500	8.000	100%	100%	17.555	9.687
	70,0	18.500	8.000	100%	100%	17.555	9.687
	69,4	18.000	8.000	100%	100%	17.555	9.687
	57,4	18.000	8.000	100%	100%	17.555	9.687
	56,9	17.500	8.000	100%	100%	17.555	9.687
	43,4	17.500	8.000	100%	100%	17.555	9.687
	41,7	17.000	8.000	100%	100%	17.555	9.687
	34,1	17.000	8.000	100%	100%	17.555	9.687
	30,8	17.000	7.500	100%	100%	17.555	9.687
	26,1	17.000	7.500	100%	100%	17.555	9.687
	24,8	16.500	7.500	100%	100%	17.555	9.687
	17,5	16.500	7.500	100%	100%	17.555	9.687
	15,6	16.000	7.500	97%	100%	17.023	9.687
	15,2	16.000	7.500	97%	100%	17.023	9.687
	15,0	16.000	7.500	97%	100%	17.023	9.687
	14,8	16.000	7.500	97%	100%	17.023	9.687
	14,1	16.000	7.500	97%	100%	17.023	9.687
	13,9	16.000	7.500	97%	100%	17.023	9.687
	13,6	16.000	7.500	97%	100%	17.023	9.687
	13,6	16.000	7.500	97%	100%	17.023	9.687
	12,9	16.000	7.500	97%	100%	17.023	9.687
	11,7	15.500	7.500	94%	100%	16.491	9.687
	8,6	15.500	7.500	94%	100%	16.491	9.687
	6,0	14.000	7.500	85%	100%	14.895	9.687
	5,9	14.000	7.500	85%	100%	14.895	9.687
	5,8	14.000	7.500	85%	100%	14.895	9.687
	5,7	14.000	7.500	85%	100%	14.895	9.687
	5,6	14.000	7.500	85%	100%	14.895	9.687
	5,4	13.500	7.500	82%	100%	14.363	9.687
	5,3	13.500	7.500	82%	100%	14.363	9.687
	5,1	13.500	7.500	82%	100%	14.363	9.687
	4,9	13.500	7.000	82%	100%	14.363	9.687
	4,8	13.000	7.000	79%	100%	13.831	9.687
	4,6	12.500	7.000	76%	100%	13.299	9.687
	4,4	12.000	7.000	73%	100%	12.767	9.687
	4,2	11.500	7.000	70%	100%	12.235	9.687
	4,0	11.000	7.000	67%	100%	11.703	9.687
	3,9	11.000	7.000	67%	100%	11.703	9.687
	3,7	10.500	7.000	64%	100%	11.171	9.687
	3,6	10.500	7.000	64%	100%	11.171	9.687
	3,5	10.000	7.000	61%	100%	10.639	9.687
	2,6	8.500	7.000	52%	100%	9.043	9.687
	2,5	8.000	7.000	48%	100%	8.511	9.687
	2,2	7.500	7.000	45%	100%	7.979	9.687
	2,0	7.000	7.000	42%	100%	7.447	9.687
	1,5	6.000	7.000	36%	100%	6.384	9.687
	1,4	5.500	7.000	33%	100%	5.852	9.687
	1,2	5.000	7.000	30%	100%	5.320	9.687

## Recupmap_80_B
PeakTrq	Efficiency	Scale	Test limit pwr
88,000	100%	100%	10.500	9,549

Neutral	Torque%	Speed		Brake	Torque%	Speed
21%	100	45		43%	100	20
21,2%	82	57	-1,50	43,4%	52	42	-2,18
	68	68	-1,27		34	68	-0,69
	52	90	-0,73		26	90	-0,36

kph	rpm	Ntr_Trq_%	Ntr_Trq	Ntr_Pwr	Brk_Trq_%	Brk_Trq	Brk_Pwr
0	0	100,0	18,7	0	100,0	38,2	0
3	272	100,0	18,7	531	100,0	38,2	1.087
6	544	100,0	18,7	1.062	100,0	38,2	2.175
9	816	100,0	18,7	1.593	100,0	38,2	3.262
12	1088	100,0	18,7	2.125	100,0	38,2	4.349
15	1359	100,0	18,7	2.656	100,0	38,2	5.437
18	1631	100,0	18,7	3.187	100,0	38,2	6.524
21	1903	100,0	18,7	3.718	97,8	37,4	7.445
24	2175	100,0	18,7	4.249	91,3	34,9	7.940
27	2447	100,0	18,7	4.780	84,7	32,4	8.292
30	2719	100,0	18,7	5.311	78,2	29,9	8.501
33	2991	100,0	18,7	5.843	71,6	27,4	8.568
36	3263	100,0	18,7	6.374	65,1	24,9	8.493
39	3534	100,0	18,7	6.905	58,5	22,4	8.276
42	3806	100,0	18,7	7.436	52,0	19,9	7.916
45	4078	100,0	18,7	7.967	49,9	19,1	8.143
48	4350	95,5	17,8	8.116	47,8	18,3	8.324
51	4622	91,0	17,0	8.217	45,8	17,5	8.460
54	4894	86,5	16,1	8.270	43,7	16,7	8.552
57	5166	82,0	15,3	8.275	41,6	15,9	8.598
60	5438	78,2	14,6	8.305	39,5	15,1	8.598
63	5709	74,4	13,9	8.295	37,5	14,3	8.554
66	5981	70,5	13,2	8.243	35,4	13,5	8.465
69	6253	67,3	12,6	8.218	33,6	12,8	8.412
72	6525	65,1	12,1	8.298	32,5	12,4	8.493
75	6797	62,9	11,7	8.354	31,5	12,0	8.551
78	7069	60,7	11,3	8.386	30,4	11,6	8.584
81	7341	58,5	10,9	8.396	29,3	11,2	8.594
84	7613	56,4	10,5	8.382	28,2	10,8	8.580
87	7884	54,2	10,1	8.346	27,1	10,3	8.543
90	8156	52,0	9,7	8.286	26,0	9,9	8.481
93	8428	52,0	9,7	8.562	26,0	9,9	8.764
96	8700	52,0	9,7	8.838	26,0	9,9	9.047
99	8972	52,0	9,7	9.115	26,0	9,9	9.329
102	9244	52,0	9,7	9.391	26,0	9,9	9.612
105	9516	52,0	9,7	9.667	26,0	9,9	9.895
108	9788	52,0	9,7	9.943	26,0	9,9	10.178
111	10059	52,0	9,7	10.219	26,0	9,9	10.460

			Sum:	253.860		Sum:	291.483
				65,3%			75,0%

			Limiter peak:	11.019		Limiter peak:	11.260
				104,9%			107,2%
			Auto power ref:	111		Auto power ref:	113
Recuperation map

## Recupmap_80_org
PeakTrq	Efficiency	Scale	Test limit pwr
88,000	100%	100%	10.500	9,549

Neutral	Torque%	Speed		Brake	Torque%	Speed
18%	100	33		18%	100	33
18,2%	80	39	-3,33	18,2%	80	39	-3,33
	50	50	-2,73		50	50	-2,73
	20	66	-1,88		20	66	-1,88

kph	rpm	Ntr_Trq_%	Ntr_Trq	Ntr_Pwr	Brk_Trq_%	Brk_Trq	Brk_Pwr
0	0	100,0	16,0	0	100,0	16,0	0
3	272	100,0	16,0	456	100,0	16,0	456
6	544	100,0	16,0	912	100,0	16,0	912
9	816	100,0	16,0	1.368	100,0	16,0	1.368
12	1088	100,0	16,0	1.824	100,0	16,0	1.824
15	1359	100,0	16,0	2.280	100,0	16,0	2.280
18	1631	100,0	16,0	2.736	100,0	16,0	2.736
21	1903	100,0	16,0	3.192	100,0	16,0	3.192
24	2175	100,0	16,0	3.648	100,0	16,0	3.648
27	2447	100,0	16,0	4.104	100,0	16,0	4.104
30	2719	100,0	16,0	4.560	100,0	16,0	4.560
33	2991	100,0	16,0	5.016	100,0	16,0	5.016
36	3263	90,0	14,4	4.925	90,0	14,4	4.925
39	3534	80,0	12,8	4.742	80,0	12,8	4.742
42	3806	71,8	11,5	4.585	71,8	11,5	4.585
45	4078	63,6	10,2	4.353	63,6	10,2	4.353
48	4350	55,5	8,9	4.046	55,5	8,9	4.046
51	4622	48,1	7,7	3.731	48,1	7,7	3.731
54	4894	42,5	6,8	3.488	42,5	6,8	3.488
57	5166	36,9	5,9	3.195	36,9	5,9	3.195
60	5438	31,3	5,0	2.850	31,3	5,0	2.850
63	5709	25,6	4,1	2.454	25,6	4,1	2.454
66	5981	20,0	3,2	2.006	20,0	3,2	2.006
69	6253	20,0	3,2	2.098	20,0	3,2	2.098
72	6525	20,0	3,2	2.189	20,0	3,2	2.189
75	6797	20,0	3,2	2.280	20,0	3,2	2.280
78	7069	20,0	3,2	2.371	20,0	3,2	2.371
81	7341	20,0	3,2	2.462	20,0	3,2	2.462
84	7613	20,0	3,2	2.554	20,0	3,2	2.554
87	7884	20,0	3,2	2.645	20,0	3,2	2.645
90	8156	20,0	3,2	2.736	20,0	3,2	2.736
93	8428	20,0	3,2	2.827	20,0	3,2	2.827
96	8700	20,0	3,2	2.918	20,0	3,2	2.918
99	8972	20,0	3,2	3.010	20,0	3,2	3.010
102	9244	20,0	3,2	3.101	20,0	3,2	3.101

			Sum:	101.658		Sum:	101.658
				28,5%			28,5%

			Limiter peak:	5.816		Limiter peak:	5.816
				55,4%			55,4%
			Auto power ref:	59		Auto power ref:	59
Recuperation map

## Powermap_45
	Speed max	Torque max	Power max1	Power max2	Current max
Params	70,0	124%	130%	120%	111%

value	9044	40,300	9.165	9.180	300	10.927
base	45,0	32,500	7.050	7.650	270	9.844
delta	327			1	n_c min(?)	n_mc min:
helper	9,549				96,0%	88,4%

SPEED 70 POWER 124 130 120 111
	RPM	kph	Torque	Power	Trq_int	Power_bat
	0	0	40,3	0	645
0	2171	17	40,3	9.165	645	10.368
1	2498	19	35,0	9.166	561	10.369
2	2825	22	31,0	9.167	496	10.370
3	3152	24	27,8	9.168	444	10.371
5	3806	29	23,0	9.170	368	10.373
8	4787	37	18,3	9.173	293	10.377
13	6422	50	13,7	9.180	218	10.385
21	9044	70	9,7	9.180	155	10.385

					Auto power ref:	105

Original
	RPM	kph	Torque	Power	Trq_int	Power_bat
	0	0	32,5	0	520
	2050	16	32,5	6.977	520	7.892
	2500	19	27,3	7.150	437	8.089
	3000	23	22,7	7.127	363	8.063
	3500	27	19,6	7.193	314	8.137
	4000	31	17,4	7.304	279	8.263
	4500	35	15,4	7.275	247	8.229
	5000	39	14,1	7.396	226	8.366
	6000	46	12,2	7.658	195	8.662