## Powermap_80
	Speed max	Torque max	Power max1	Power max2
Params	110,0	130%	110%	120%

value	9969	70,125	13400	15600
base	80,0	55,000	12182	13000
delta	388			169
helper	9,549

SPEED 110 POWER 130 110 120
	RPM	kph	Torque	Power	Trq_int					Recup TSMAP Graph
	0	0	70,1	0	1122
0	1824	20	70,1	13400	1122					Pt	T	S	d
1	2212	24	58,6	13569	937					0	0
2	2600	29	50,5	13738	807					5	0	41	0,00
3	2988	33	44,4	13907	711					8	0	110	0,00
5	3764	42	36,1	14245	578					9	0	0	0,00
8	4928	54	28,6	14752	457
13	6868	76	21,7	15600	347					kph	rpm	T_%	T_Nm	P_el_brk	a_ntr(kps)	a_brk(kps)	a_diff	a_rel
21	9969	110	14,9	15600	239					0	0	0,0	0,0	0	0,0	0,0	0,0
									3	272	0,0	0,0	0	0,0	0,0	0,0	0%
Original									6	544	0,0	0,0	0	0,0	0,0	0,0	0%
	RPM	kph	Torque	Power	Trq_int					9	816	0,0	0,0	0	0,0	0,0	0,0	0%
	0	0	55,0	0	880					12	1088	0,0	0,0	0	0,0	0,0	0,0	0%
	2115	23	55,0	12182	880					15	1359	0,0	0,0	0	0,0	0,0	0,0	0%
	2700	30	41,2	11645	659					18	1631	0,0	0,0	0	0,0	0,0	0,0	0%
	3000	33	38,0	11938	608					21	1903	0,0	0,0	0	0,0	0,0	0,0	0%
	3500	39	32,3	11820	516					24	2175	0,0	0,0	0	0,0	0,0	0,0	0%
	4500	50	26,3	12399	421					27	2447	0,0	0,0	0	0,0	0,0	0,0	0%
	5500	61	22,5	12959	360					30	2719	0,0	0,0	0	0,0	0,0	0,0	0%
	6500	72	19,2	13061	307					33	2991	0,0	0,0	0	0,0	0,0	0,0	0%
	7250	80	17,1	12954	273					36	3263	0,0	0,0	0	0,0	0,0	0,0	0%
									39	3534	0,0	0,0	0	0,0	0,0	0,0	0%
									42	3806	0,0	0,0	0	0,0	0,0	0,0	0%
									45	4078	0,0	0,0	0	0,0	0,0	0,0	0%
									48	4350	0,0	0,0	0	0,0	0,0	0,0	0%
									51	4622	0,0	0,0	0	0,0	0,0	0,0	0%
									54	4894	0,0	0,0	0	0,0	0,0	0,0	0%
									57	5166	0,0	0,0	0	0,0	0,0	0,0	0%
									60	5438	0,0	0,0	0	0,0	0,0	0,0	0%
									63	5709	0,0	0,0	0	0,0	0,0	0,0	0%
									66	5981	0,0	0,0	0	0,0	0,0	0,0	0%
									69	6253	0,0	0,0	0	0,0	0,0	0,0	0%
									72	6525	0,0	0,0	0	0,0	0,0	0,0	0%
									75	6797	0,0	0,0	0	0,0	0,0	0,0	0%
									78	7069	0,0	0,0	0	0,0	0,0	0,0	0%
									81	7341	0,0	0,0	0	0,0	0,0	0,0	0%
									84	7613	0,0	0,0	0	0,0	0,0	0,0	0%
									87	7884	0,0	0,0	0	0,0	0,0	0,0	0%
									90	8156	0,0	0,0	0	0,0	0,0	0,0	0%
									93	8428	0,0	0,0	0	0,0	0,0	0,0	0%
									96	8700	0,0	0,0	0	0,0	0,0	0,0	0%
									99	8972	0,0	0,0	0	0,0	0,0	0,0	0%
									102	9244	0,0	0,0	0	0,0	0,0	0,0	0%

									Max:	0

## Recupmap_80_A
PeakTrq	Efficiency	Scale
70,125	100%	100%		9,549

Neutral	Torque%	Speed		Brake	Torque%	Speed
25%	100	33		50%	100	23
25,2%	86	48	-0,93	50,5%	64	35	-3,00
	66	69	-0,95		40	56	-1,14
	50	90	-0,76		25	90	-0,44

kph	rpm	Ntr_Trq_%	Ntr_Trq	Ntr_Pwr	Brk_Trq_%	Brk_Trq	Brk_Pwr
0	0	100,0	17,7	0	100,0	35,4	0
3	272	100,0	17,7	503	100,0	35,4	1.008
6	544	100,0	17,7	1.006	100,0	35,4	2.016
9	816	100,0	17,7	1.509	100,0	35,4	3.025
12	1088	100,0	17,7	2.012	100,0	35,4	4.033
15	1359	100,0	17,7	2.516	100,0	35,4	5.041
18	1631	100,0	17,7	3.019	100,0	35,4	6.049
21	1903	100,0	17,7	3.522	100,0	35,4	7.058
24	2175	100,0	17,7	4.025	97,0	34,4	7.824
27	2447	100,0	17,7	4.528	88,0	31,2	7.985
30	2719	100,0	17,7	5.031	79,0	28,0	7.965
33	2991	100,0	17,7	5.534	70,0	24,8	7.763
36	3263	97,2	17,2	5.868	62,9	22,3	7.605
39	3534	94,4	16,7	6.174	59,4	21,0	7.789
42	3806	91,6	16,2	6.452	56,0	19,8	7.905
45	4078	88,8	15,7	6.702	52,6	18,6	7.951
48	4350	86,0	15,2	6.923	49,1	17,4	7.928
51	4622	83,1	14,7	7.111	45,7	16,2	7.835
54	4894	80,3	14,2	7.271	42,3	15,0	7.674
57	5166	77,4	13,7	7.402	39,6	14,0	7.578
60	5438	74,6	13,2	7.504	38,2	13,5	7.710
63	5709	71,7	12,7	7.577	36,9	13,1	7.815
66	5981	68,9	12,2	7.622	35,6	12,6	7.894
69	6253	66,0	11,7	7.637	34,3	12,1	7.946
72	6525	63,7	11,3	7.693	32,9	11,7	7.971
75	6797	61,4	10,9	7.726	31,6	11,2	7.970
78	7069	59,1	10,5	7.737	30,3	10,7	7.941
81	7341	56,9	10,0	7.724	29,0	10,3	7.886
84	7613	54,6	9,6	7.688	27,6	9,8	7.805
87	7884	52,3	9,2	7.629	26,3	9,3	7.697
90	8156	50,0	8,8	7.547	25,0	8,9	7.562
93	8428	50,0	8,8	7.798	25,0	8,9	7.814
96	8700	50,0	8,8	8.050	25,0	8,9	8.066
99	8972	50,0	8,8	8.301	25,0	8,9	8.318
102	9244	50,0	8,8	8.553	25,0	8,9	8.570

			Sum:	171.192		Sum:	208.230
				71,3%			86,8%

			Peak:	7.737		Peak:	7.985
				96,7%			99,8%
Recuperation map

## Recupmap_80_B
PeakTrq	Efficiency	Scale
70,125	100%	100%		9,549

Neutral	Torque%	Speed		Brake	Torque%	Speed
25%	100	45		50%	100	20
25,2%	82	57	-1,50	50,5%	52	42	-2,18
	68	68	-1,27		34	68	-0,69
	52	90	-0,73		26	90	-0,36

kph	rpm	Ntr_Trq_%	Ntr_Trq	Ntr_Pwr	Brk_Trq_%	Brk_Trq	Brk_Pwr
0	0	100,0	17,7	0	100,0	35,4	0
3	272	100,0	17,7	503	100,0	35,4	1.008
6	544	100,0	17,7	1.006	100,0	35,4	2.016
9	816	100,0	17,7	1.509	100,0	35,4	3.025
12	1088	100,0	17,7	2.012	100,0	35,4	4.033
15	1359	100,0	17,7	2.516	100,0	35,4	5.041
18	1631	100,0	17,7	3.019	100,0	35,4	6.049
21	1903	100,0	17,7	3.522	97,8	34,6	6.904
24	2175	100,0	17,7	4.025	91,3	32,3	7.362
27	2447	100,0	17,7	4.528	84,7	30,0	7.688
30	2719	100,0	17,7	5.031	78,2	27,7	7.883
33	2991	100,0	17,7	5.534	71,6	25,4	7.945
36	3263	100,0	17,7	6.037	65,1	23,1	7.875
39	3534	100,0	17,7	6.541	58,5	20,7	7.674
42	3806	100,0	17,7	7.044	52,0	18,4	7.340
45	4078	100,0	17,7	7.547	49,9	17,7	7.550
48	4350	95,5	16,9	7.688	47,8	16,9	7.718
51	4622	91,0	16,1	7.783	45,8	16,2	7.845
54	4894	86,5	15,3	7.834	43,7	15,5	7.929
57	5166	82,0	14,5	7.839	41,6	14,7	7.972
60	5438	78,2	13,8	7.867	39,5	14,0	7.973
63	5709	74,4	13,1	7.857	37,5	13,3	7.932
66	5981	70,5	12,5	7.808	35,4	12,5	7.849
69	6253	67,3	11,9	7.785	33,6	11,9	7.800
72	6525	65,1	11,5	7.860	32,5	11,5	7.875
75	6797	62,9	11,1	7.913	31,5	11,1	7.928
78	7069	60,7	10,7	7.944	30,4	10,8	7.960
81	7341	58,5	10,3	7.953	29,3	10,4	7.969
84	7613	56,4	10,0	7.940	28,2	10,0	7.956
87	7884	54,2	9,6	7.905	27,1	9,6	7.921
90	8156	52,0	9,2	7.849	26,0	9,2	7.864
93	8428	52,0	9,2	8.110	26,0	9,2	8.126
96	8700	52,0	9,2	8.372	26,0	9,2	8.389
99	8972	52,0	9,2	8.634	26,0	9,2	8.651
102	9244	52,0	9,2	8.895	26,0	9,2	8.913

			Sum:	178.198		Sum:	207.884
				74,2%			86,6%

			Peak:	7.953		Peak:	7.973
				99,4%			99,7%
Recuperation map

## Recupmap_80_org
PeakTrq	Efficiency	Scale
70,125	100%	100%		9,549

Neutral	Torque%	Speed		Brake	Torque%	Speed
18%	100	33		18%	100	33
18,2%	80	39	-3,33	18,2%	80	39	-3,33
	50	50	-2,73		50	50	-2,73
	20	66	-1,88		20	66	-1,88

kph	rpm	Ntr_Trq_%	Ntr_Trq	Ntr_Pwr	Brk_Trq_%	Brk_Trq	Brk_Pwr
0	0	100,0	12,8	0	100,0	12,8	0
3	272	100,0	12,8	363	100,0	12,8	363
6	544	100,0	12,8	727	100,0	12,8	727
9	816	100,0	12,8	1.090	100,0	12,8	1.090
12	1088	100,0	12,8	1.453	100,0	12,8	1.453
15	1359	100,0	12,8	1.817	100,0	12,8	1.817
18	1631	100,0	12,8	2.180	100,0	12,8	2.180
21	1903	100,0	12,8	2.544	100,0	12,8	2.544
24	2175	100,0	12,8	2.907	100,0	12,8	2.907
27	2447	100,0	12,8	3.270	100,0	12,8	3.270
30	2719	100,0	12,8	3.634	100,0	12,8	3.634
33	2991	100,0	12,8	3.997	100,0	12,8	3.997
36	3263	90,0	11,5	3.924	90,0	11,5	3.924
39	3534	80,0	10,2	3.779	80,0	10,2	3.779
42	3806	71,8	9,2	3.653	71,8	9,2	3.653
45	4078	63,6	8,1	3.468	63,6	8,1	3.468
48	4350	55,5	7,1	3.224	55,5	7,1	3.224
51	4622	48,1	6,1	2.973	48,1	6,1	2.973
54	4894	42,5	5,4	2.780	42,5	5,4	2.780
57	5166	36,9	4,7	2.546	36,9	4,7	2.546
60	5438	31,3	4,0	2.271	31,3	4,0	2.271
63	5709	25,6	3,3	1.955	25,6	3,3	1.955
66	5981	20,0	2,6	1.599	20,0	2,6	1.599
69	6253	20,0	2,6	1.671	20,0	2,6	1.671
72	6525	20,0	2,6	1.744	20,0	2,6	1.744
75	6797	20,0	2,6	1.817	20,0	2,6	1.817
78	7069	20,0	2,6	1.889	20,0	2,6	1.889
81	7341	20,0	2,6	1.962	20,0	2,6	1.962
84	7613	20,0	2,6	2.035	20,0	2,6	2.035
87	7884	20,0	2,6	2.108	20,0	2,6	2.108
90	8156	20,0	2,6	2.180	20,0	2,6	2.180
93	8428	20,0	2,6	2.253	20,0	2,6	2.253
96	8700	20,0	2,6	2.326	20,0	2,6	2.326
99	8972	20,0	2,6	2.398	20,0	2,6	2.398
102	9244	20,0	2,6	2.471	20,0	2,6	2.471

			Sum:	71.561		Sum:	71.561
				29,8%			29,8%

			Peak:	3.997		Peak:	3.997
				50,0%			50,0%
Recuperation map

## Powermap_45
	Speed max	Torque max	Power max1	Power max2
Params	70,0	111%	130%	120%

value	9044	36,000	9165	9180
base	45,0	32,500	7050	7650
delta	315			1
helper	9,549

SPEED 70 POWER 111 130 120
	RPM	kph	Torque	Power	Trq_int
	0	0	36,0	0	576
0	2431	19	36,0	9165	576
1	2746	21	31,9	9166	510
2	3061	24	28,6	9167	458
3	3376	26	25,9	9168	415
5	4006	31	21,9	9170	350
8	4951	38	17,7	9173	283
13	6526	51	13,4	9180	215
21	9044	70	9,7	9180	155

Original
	RPM	kph	Torque	Power	Trq_int
	0	0	32,5	0	520
	2050	16	32,5	6977	520
	2500	19	27,3	7150	437
	3000	23	22,7	7127	363
	3500	27	19,6	7193	314
	4000	31	17,4	7304	279
	4500	35	15,4	7275	247
	5000	39	14,1	7396	226
	6000	46	12,2	7658	195