## Objekte
ID	Periode	Objektname	Länge	Byte(s)	Bedeutung	Werte	Bestätigt?
0080	20	Sync	0	-	Master Datenanforderung / Bus-Timer	-
0081	-	Fehlercode	8	2+3+8	Objekt für Fahrstufentaste ohne Go	Wird gesendet wenn eine beliebige Fahrstufentaste gedrückt und losgelassen wird, ohne das der Twizy auf Go steht. / 0010018E48000000=Tastenzustandswechsel, 0000008E48000008=Fehlermeldung (?)	x
0155	10	Energiestatus 1	8	1	?	Fix 07h bei Fahrt? / beim Laden Start bei 7, schrittweise ab bis 0, dann wieder 1
0155	10	Energiestatus 1	8	2+3	Strom am Traktionsakku	untere 12 Bit: 7D0h = 2000d Nullpunkt, Abweichung / 4 = Strom [A], negativ=Entnahme	x
0155	10	Energiestatus 1	8	4	Phase	94h = Init/Exit-Phase = Daten ungültig // 54h = Daten gültig
0155	10	Energiestatus 1	8	5+6	Ladezustand SOC	SOC% = Dezimalwert / 400; nur die oberen 13 Bit werden verwendet; Ladeschluss = 9C40h	x
0155	10	Energiestatus 1	8	7	?	Fix 0 ?
0155	10	Energiestatus 1	8	8	?	P
0196	10	Energiestatus 2	8	4+5	Momentan-Leistung (mech.?)	8 Bit B4 + 1 Bit B5: Ruhewert 254, aktuelle mech. Leistung [W] = Abweichung * 250, negativ = Rekuperation	??
0196	10	Energiestatus 2	8	6	Temperatur?	4B..52 während fahrt1, andere 28 / 38..4F => Temperatur? welche?
019F	10	Energiestatus 3	8	1	?	Fix FFh ?
019F	10	Energiestatus 3	8	2	?	Fix FFh ?
019F	10	Energiestatus 3	8	3+4	Geschwindigkeit (+/-)	8 Bit B3 + 4 Bit B4: Ruhewert 7D0h=2000, rpm=(Wert-2000)*10, kph=rpm/7250*80 (T80)	x
019F	10	Energiestatus 3	8	5	j	Fix 38h ?
019F	10	Energiestatus 3	8	6	?	Fix FFh ?
019F	10	Energiestatus 3	8	7	?	Fix 40h ?
019F	10	Energiestatus 3	8	8	?	Fix FFh ?
0423	100	BMS 1?	8	1	?	03h = ?, 00h = ?	?
0423	100	BMS 1?	8	7+8	?	steigt nach dem Einschalten auf 00E0 o.ä. an und bleibt dann rel. konstant	?
0424	100	BMS 2	8	1	?	11h, zum Ladeschluss/Abschaltung 12h
0424	100	BMS 2	8	2	?	Fix 40h ?
0424	100	BMS 2	8	3	Maximale Ladeleistung	Aktuelle maximale Ladeleistung [W] = Wert * 500	x
0424	100	BMS 2	8	4	Maximale Entladeleistung	Aktuelle maximale Entladeleistung [W] = Wert * 500	x
0424	100	BMS 2	8	8	?	springt zwischen 46h und 47h
0425	100	BMS 3?	8	1	?	Flags? 1Dh 0Ah 24h
0425	100	BMS 3?	8	2	?	Temperatur?
0425	100	BMS 3?	8	5-6	Spannung	Wert = Bits 9..1 >> 1 -- bspw. 310 bei 57,5V -- Umrechnung?	?
0425	100	BMS 3?	8	7-8	Spannung	Wert = Bits 8..0 -- bspw. 310 bei 57,5V -- Umrechnung?	?
0426	100	Fahrdaten 4	7	4-6	Odometer	km-Stand = Wert direkt	x
0436	100	Uhr	6	1-4	Minutenzähler	Anzahl Minuten seit die Uhr Strom hat	x
0554	1000	Zellentemperaturen	8	1-7	Temperaturen Zellmodule 1-7	Temperatur in °C = Wert - 40	x
0556	100	Zellenmonitor 1	8	1-8	Modulspannungen 1-5	12-Bit-Werte, Spannung [V] = Dezimalwert / 200	x
0557	1000	Zellenmonitor 2	8	1-8	Modulspannungen 6-10	12-Bit-Werte, Spannung [V] = Dezimalwert / 200	x
055E	1000	Zellenmonitor 3	8	1-6	Modulspannungen 11-14	12-Bit-Werte, Spannung [V] = Dezimalwert / 200	x
055F	1000	Zellenmonitor 4	8	6-8	Gesamtspannungen	Zwei separate Gesamtspannungen (12 Bit), Spannung [V] = Dezimalwert / 10	x
0597	100	12V-Netz	8	1	Netzstatus	siehe Blatt 0597	x
0597	100	12V-Netz	8	2	Status-Flags	siehe Blatt 0597	x
0597	100	12V-Netz	8	3	Strom im 12V-Netz (?)	Ruhewert 05, GO: 07, Standlicht 18, Abblendlicht 40, Fernlicht 45, Scheibenheizung 2B, Rückfahrleuchte 15
0597	100	12V-Netz	8	4	weitere Flags	Init=A1/A2/C1; ON=41h; OFF=>D1h; Laden=B1 (Todo: aufschlüsseln)
0597	100	12V-Netz	8	5	?	Fix 29h ?
0597	100	12V-Netz	8	6	?	Fix 0 ?
0597	100	12V-Netz	8	7	?	Fix 1 ?
0597	100	12V-Netz	8	8	Temperatur PEM (Controller)	Temperatur in °C = Wert - 40	?
0599	100	Fahrdaten 1	8	1-4	Odometer	km-Stand = Wert direkt	x
0599	100	Fahrdaten 1	8	5	?	Fix FFh ?
0599	100	Fahrdaten 1	8	6	Restreichweite	in km (dezimal)	x
0599	100	Fahrdaten 1	8	7+8	Geschwindigkeit (absolut)	Ruhewert 0000h .. Vmax 1FB2h = 8114 = 81,14 km/h (bei Anzeige 84 km/h) (Achtung: 0xFFFF = ungültig)	x
059B	100	Antriebstatus 1	8	1	Gangwahl	80h=D / 20h=N / 08h=R	x
059B	100	Antriebstatus 1	8	2	Bremspedal / Bremsleuchte + Motorstatus	Bit 0 (0x01) = Bremspedal/leuchte // Bits 2+3 (0x0C) = Motor/Controller an ("gezündet")	?
059B	100	Antriebstatus 1	8	3	Leistungsabgabe / Rekuperation (?)	100="Null" / >100=Abgabe / <100=Rekuperation; Bereich 88...163 (?)
059B	100	Antriebstatus 1	8	4	Strompedalstellung	00h=Stop … FDh=Max	x
059B	100	Antriebstatus 1	8	5	Bremspedal / Bremsleuchte + Motorstatus	oberes Nibble: 4=Bremse inaktiv / 6=aktiv // unteres Nibble: 0=Motor/Controller aus 4=an
059B	100	Antriebstatus 1	8	6	Spannung Traktionsakku (?)	Bereich: Ruhe/Rekup=115, Max-Last=111
059B	100	Antriebstatus 1	8	7	?	Fix 0 ?
059B	100	Antriebstatus 1	8	8	?	Fix 90h = 144 ?
059E	100	Fahrdaten 3	8	1+2	Streckenzähler	zyklischer Wegzähler in 1/10 m bspw. Wert 4605 = 460,5 m, NICHT Tripzähler!	x
059E	100	Fahrdaten 3	8	6	Temperatur Motor	Temperatur in °C = Wert - 40	?
05D7	100	Fahrdaten 2	7	1+2	Geschwindigkeit (exakt)	Ruhewert 0000h .. Vmax 1FB2h = 8114 = 81,14 km/h (bei Anzeige 84 km/h)
05D7	100	Fahrdaten 2	7	3-6	Odometer	km-Stand = Wert / 1600
05D7	100	Fahrdaten 2	7	7	?	Q
0627	100	?	3	1-3	?	Fix 00 00 00
0628	100	?	3	1-3	?	Fix 00 00 00
0629	100	?	3	1-3	?	Fix 00 00 00
0659	3000	?	4	1-4	?	Fix FF FF FF FF
069F	1000	VIN	4	1-4	Seriennummer	fix F im ersten Nibble, weitere Nibbles = letzte 7 Ziffern der VIN rückwärts	x
0701	500	?	1	1	?	Fix 05

## 0155
CAN-Objekt 0155: Byte 2+3

Dem Traktionsakku entnommener / zugeführter Strom:
	12 Bit:	Dezimal	Diff	A
Nullpunkt	7D0	2000	0	0,00	Annahme
Leerlauf bei 66% SOC	7CC	1996	4	1,00
Laden bei 76% SOC	85A	2138	-138	-34,50
Ladeschluss	7CE	1998	2	0,50
Fahrt 6,93 km/h	74E	1870	130	32,50
100% Last (?)	49B	1179	821	205,25
100% Reku (?)	83C	2108	-108	-27,00
Laden bei 93% SOC	846	2118	-118	-29,50
Laden bei 97% SOC	841	2113	-113	-28,25
Laden bei 98% SOC	821	2081	-81	-20,25
Laden bei 99% SOC	807	2055	-55	-13,75
Laden bei 99,x% SOC	7F1	2033	-33	-8,25
Ladeschluss 2	7D0	2000	0	0,00

## 0597
CAN-Objekt 0597

Byte 1: Netz-Status?	Bit 6 (0x40)	? (sporadisch während des Ladens an, evtl. Balancing / Ladepause?)
	Bit 5 (0x20)	1 = am Stromnetz angeschlossen // 0 = nicht angeschlossen

Byte 2: Status-Flags	Bit 7 (0x80)	immer 1
	Bit 6 (0x40)	1 = "Offline" // 0 = "Online": Bit 5 nur gültig wenn "online"!
	Bit 5 (0x20)	falls "online": 1 = Ladegerät aktiviert // 0 = nicht ladend
	Bit 4 (0x10)	1 = Twizy "an" (Schlüsselschalter / "Zündung"), auch während des Ladens abfragbar
		Anmerkung: Statusflag für "Motor an" ist in 059B Byte 2

	Phasen:	Einschalten: F > 9
		Ausschalten: 9 > 8 > E
		Ladevorgang Start: E > A
		Ladevorgang Ende: A > E
		Ladevorgang Start bei eingeschaltet: 9 > F > B
		...Zündung aus: B > A
		...Ladegerät aus: A > E

	Bit 3 (0x08)	immer 0 (?)
	Bit 2 (0x04)	1 = Grundsystem aktiviert? (0 direkt nach Einschalten und direkt vor Ausschalten)
	Bit 1 (0x02)	immer 0 (?)
	Bit 0 (0x01)	Dashboard online? (1 folgt auf Bit 2=1, 0 geht Bit 2=0 voraus)